## 清单
青岛碱业门卫室配置清单
效果图参考
分项 | 营造层 | 参数配置说明
一、房屋系统（结构系统安全、耐久；围护体系满足气密性、保温性、隔音性）
地面（由上至下） | 室内地面 | 耐磨复合木地板，厚度12mm，表面耐磨≥6000转，含水率9%，密度≥0.85g/cm2，等级：家用I级E1级
| 地面基板 | 水泥纤维板，厚度20mm，导热、导电系数低，密度1.2-1.5g/cm3，耐火等级A1级
| 构造龙骨 | 主要规格：镀锌矩形钢管100*100*3.0mm、100x50x2.0mm国标，具体以深化设计为准
室外保温墙体（由外至内） | 墙面装饰板 | 优质真岩板，厚10mm，优良耐候性
| 钢龙骨 | 主要规格：镀锌矩形钢管80x80x2.5，60*40*1.5mm等，国标，具体以深化设计为准
| 保温材料 | 50mm厚岩棉，A级耐火等级，导热系数≤0.43W/(m·K)
| 构造龙骨 | 主要规格：镀锌矩形钢管40*20*1.2mm，国标
| 保温材料 | 50mm厚捷能板，A级耐火等级，强度高，断冷热桥
| 装饰基板 | 竹木纤维板，厚度10mm，覆膜材质，防火、防水、抗污染，环保无甲醛。
TWTS断冷热桥专利技术 | 专利描述 | 房屋装配式墙体体系，包括墙体龙骨、保温板、墙板连接件、内墙板和外墙板；保温板有内衬龙骨，保证足够的刚度及握钉力；保温板的外侧面贴抵墙体龙骨的内侧面，由自攻螺钉穿经墙体龙骨及保温板内对应的内衬龙骨从而将墙体龙骨与保温板螺接固定；墙板连接件外侧贴抵保温板内侧面，并由自攻螺钉穿经墙板连接件及保温板内对应的内衬龙骨从而将墙板连接件与保温板螺接固定；墙板连接件的内侧则与内墙板贴抵并固接；外墙板贴抵墙体龙骨的外侧面，并与墙体龙骨固接。本发明创造既增强了墙体强度，也提升了墙体的保温性能。
屋面系统（由上至下） | 屋面防水 | 镀锌钢板刚性防水层，屋面坡度2%，需要二次深化设计，保证防水
| 屋面基板 | 12mm厚承重基板，外设密封打胶，作为二道防水
| 屋面保温 | 50mm厚玻璃丝绵保温，导热系数≤0.043，根据深化设计进行调整。
| 钢檩条 | 主要规格：镀锌矩形钢管50*50*1.2mm，国标
| 钢梁 | 主要规格：镀锌矩形钢管100*100*3.0mm、100x50x2.0mm国标，具体以深化设计为准
| 隔热空腔 | 屋顶采用架空保温体系，达到保温、隔音效果。
| 吊顶龙骨 | 主要规格：镀锌矩形钢管50*30*2.5mm，国标
| 室内吊顶 | PVC集成吊顶，防火、防水、抗污染
门窗 | 室内门窗套 | 金属钢板折弯喷漆处理
| 窗户 | 断桥铝窗（隐形纱窗）， 符合国家标准GB/T8814-2004 GB/T28887-2012
| 玻璃 | 钢化镀膜，5low-e+12A+5双层中空钢化玻璃
| 室外门 | 断桥铝平开门， 符合国家标准GB/T8814-2004 GB/T28887-2012
二、电力系统
电力系统 | 配电系统 | 除板房自用照明外，预留10A插座4个，15A插座回路2个
| 配电箱 | 挂式明装配电箱、碳钢喷塑，32A进线3P一只、2P16A出线2只、2P10A出线6只
| 电源开关 | 施耐德品牌
| 室内照明 | 吸顶灯
| 室外照明 | 吸顶灯