## Sheet2
报 价 表
建设单位:东莞沙田丽海纺织印染有限公司 |  |  |  |  | 报价日期﹕
项目名称:沙田丽海行政楼大堂天花和墙壁翻新工程 |  |  |  |  | 工程地点﹕行政楼一楼
工程编号﹕GC-2024-07B
序号 | 工程项目 |  | 单位 | 数量 | 综合单价 | 金额（元) | 备注
| 项目名称 | 项目特征
1 | 安全文明施工措施费 | 围护及遮盖保护措施等 | 1 | 项
一、拆除工程
2 | 室外原天棚拆除 | 1.天棚顶积水、树叶等垃圾清理收集装袋堆放；2.天棚玻璃拆除；3.天棚骨架拆除；4建筑垃圾清理收集打捆堆放 | ㎡ | 95
3 | 室外天棚U型导水槽拆除 | 拆除绿色雨蓬2条作废不锈钢导水槽，规格宽*高*长：300*200*16000拆除 | m | 32
4 | 室内顶棚拆除 | 顶棚、龙骨及附件等拆除；清理收集整理堆放 | ㎡ | 180
5 | 原墙柱面乳胶漆腻子铲除打磨 | 铲除墙柱面乳胶漆腻子；砂纸打磨平整；清理收集袋装堆放 | ㎡ | 80
6 | 吧台地台打磨、吧台背景墙面板拆除 | 吧台地台油漆打磨；吧台背景墙面板拆除；清理收集整理堆放 | ㎡ | 28
7 | 原落地窗拆除 | 拆除玻璃窗扇窗框；清理收集整理堆放 | ㎡ | 75.5
8 | 通风空调系统 | 通风空调系统拆除；清理收集整理堆放 | 项 | 1
9 | 线缆开关面板等拆除 | 供电线缆、通风空调配线及开关面板等拆除；清理收集整理堆放 | ㎡ | 180
10 | 拆除工程的垃圾清理外运 | 建筑垃圾搬运、装车外运 | ㎡ | 270
二、室外阳光棚工程
11 | 8mm厚UV涂层防紫外线耐力板天窗 | 8mm厚UV涂层防紫外线耐力板天窗；断桥铝合金骨架、固定件及附件辅材 | ㎡ | 78
12 | 包梁铝单板 | 2㎜厚铝单板按梁实际尺寸折弯加工制作；按实际位置尺寸预留灯孔位置；含安装附件辅材等 | m | 52
13 | 新做室外天棚U型不锈钢导水槽 | 制作安装2条不锈钢导水槽，规格宽*高*长：300*200*16000；含辅材及附件 | m | 32
三、室内顶（天）棚工程
14 | 室内吊顶 | ¢8全丝吊杆、吊件；吊顶承载龙骨；吊顶覆面龙骨；9.5㎜厚双面石膏板；白色乳胶漆；灯槽按展开面积算，计入吊顶内；含辅材辅件 | ㎡ | 181
15 | 装饰线条 | 1.2㎜金色不锈钢装饰线条 | m | 76.5
四、墙面装饰、吧台地台及背景墙油漆
16 | 背景墙饰面 | 8㎜竹木纤维板材、线条装饰 | ㎡ | 21
17 | 墙体饰面白色乳胶漆 | 腻子找平；白色乳胶漆涂饰 | ㎡ | 80 |  |  | "三棵树"环保型
18 | 吧台、地台油漆 | 砂纸打磨；油漆饰面 | ㎡ | 22 |  |  | 环保型
19 | 黑色亚克力广告字（汉字） | 黑色亚克力广告字制作，横向均匀粘贴布置，汉字12个，整幅字宽4473㎜，字高324㎜，厚20㎜ | 个 | 12
20 | 黑色亚克力广告字（字母） | 黑色亚克力广告字制作，横向均匀粘贴布置，字母38个，整幅字母宽5392㎜，字母高135㎜，字母厚21㎜ | 个 | 38
五、门窗工程
21 | 更换铝合金黑色边框落地窗 | 窗框、窗栓加工制作；5MM厚双层中空玻璃加工制作；窗框运输安装；窗栓、玻璃运输安装；含辅材附件等 | ㎡ | 77.82
22 | 新作窗帘 | 窗帘加工制作；窗帘盒购置安装；窗帘运输安装；含辅材附件 | ㎡ | 105.06
23 | 落地窗外包柱 | 规格100*100黑色不锈钢方通；8根，做至吊顶；含辅材附件 | m | 32
24 | 自动门电机 | 更换新做180㎏自动门电机及配件（玻璃保留） | 项 | 1
六、机电工程
25 | 配电箱（带锁） |  | 套 | 1
26 | 整体布线 | 铜芯导线；规格：2V1 YJV-4x2.5、 YJV-4x2.5 ；未作详尽描述的均满足设计施工图纸及施工验收规范要求，一切相关内容及措施费用等综合考虑 | 项 | 1
27 | 吸顶灯 | 100W 220v 4000k | 套 | 2 |  |  | 佛山照明
28 | 筒灯 | 中性光，4000K,LED灯 | 套 | 145 |  |  | 佛山照明
29 | 安装多极开关 | 带盒等 | 套 | 4
30 | 单相二+三孔插座 | 带盒等 | 套 | 6
31 | 空调插座 | 带盒等 | 套 | 1
32 | LED灯带 | 6.0w/m LED 12v 3000K | m | 81
七、通风空调工程
33 | 安装FP-102型天花风管机 | 1155*470*245,额定风量1020m3/h,额定冷量5.4kw | 台 | 2 |  |  | 格力一级能效
34 | 安装天花风机 | 更换旧原有风机(同原功率) | 台 | 1
35 | 新装中央空调主冷冻水管(拆除旧的，两端接驳原来的，含新装阀门) | DN110镀锌钢管(同原管径),橡塑保温、保护层 | m | 25
36 | 新装中央空调主回水水管(拆除旧的，两端接驳原来的，含新装阀门) | DN110镀锌钢管(同原管径),橡塑保温、保护层 | m | 25
37 | 新装中央空调支冷冻水管(含新装阀门) | DN25镀锌钢管,橡塑保温、保护层 | m | 8
38 | 新装中央空调支回水水管(含新装阀门) | DN25镀锌钢管,橡塑保温、保护层 | m | 8
39 | 新装中央空调排水管 | DN25镀锌钢管,橡塑保温、保护层 | m | 5
40 | 空调风口(含配套风管) | 新做安装百叶风口3000*300 | 个 | 4
41 | 风机风口(含配套风管) | 新做安装百叶风口400*400 | 个 | 4
42 | 管道支架 | 1.管架形式:一般管道抗震支吊架 2.管道除锈、防腐设计要求:人工轻除锈，樟丹二道，调和漆二道 | ㎏ | 61.4
43 | 配线 | 室内机信号线；RVVP5*0.65，含开槽及恢复，线管线缆敷设 | m | 78
44 | 分支器 | 铜质分支器安装 | 个 | 11
45 | 开关（含开关盒） | 温控面板 | 个 | 5
八、消防喷淋系统
45 | 消防立管 | DN60镀锌管；焊接头、弯头等配件辅材 | m | 8.2
46 | 消防水平管 | DN40、DN30镀锌管；含接头、通头、弯头等配件辅材 | m | 36
47 | 喷淋头 | 68度暗藏式喷淋头 | 个 | 16
48 | 烟感器 | 自动报警烟感探测器，规格JTY—JW 50A | 个 | 8
49 | 配线 | 室内机信号线；RVVP5*0.75，含开槽及恢复，线管线缆敷设 | m | 36
50 | 开关（含开关盒） | 温控面板 | 个 | 3
51 | 大厅门口安装出口指示灯和应急灯(含配套电源) | 拆除旧的，更换为新的 | 组 |  |  |  | 桂安牌
52 | 施工场地清理及垃圾外运出厂 |  | 项 | 1
53 | 计划利润
54 | 稅金 (在备注必须注明税率）
55 | 合计﹕
注：报价单里内容不可随便更改。报价有效期：自报价日期起，有效期3个月。
报价单位（名称+须盖章）﹕
报价人（须填写）﹕
联系电话（须填写）﹕
开户银行（须填写）﹕
账号（须填写）﹕