## 投标报价表
附件2：
临沧纸业生产车间屋顶彩钢瓦修复工程 投标报价表
序号 | 各分项 名称 | 概述 | 工程量清单 | [5 empty] | 备注
|  |  | 主要材料 | 施工内容 | 单位 | 数量 | 含税单价 （元） | 金额 （元）
1 | 造纸一车间屋顶及墙面 加固、更换彩钢瓦及天沟 | 打浆工段22.5米层屋顶安装彩钢瓦 | 1、铝质合金彩钢瓦厚δ=1.0mm，颜色：蓝色。 2、C型钢型号：C220×70×20×2.5材质：Q235,用量约936.32米。 | 将新彩钢瓦直接安装（覆盖）于旧瓦上。 | m2 | 1276.8
|  | 完成工段22.5米层屋顶彩钢瓦结构加固和更换 | 1、铝质合金彩钢瓦厚δ=1.0mm，颜色：蓝色。 2、C200×70×20×2.5材质：Q235,用量约1304.4米。 3、12#槽钢用量约227.2米。 | 将新彩钢瓦直接安装（覆盖）于旧瓦上。 | m2 | 2830.8
|  |  |  | 拆除旧瓦，安装新瓦。 | m2 | 869.6
|  | 东、西墙6.5-22.5米层彩钢瓦结构加固 | 1、C型钢型号：C200×70×20×2.5材质：Q235,用量约690米。 | 墙面彩钢瓦新增檩条并加固。 | m2 | 1087 |  |  | 建议内外两侧搭脚手架作业。部分施工内容有防腐要求，详见附件3《施工技术要求》。
|  | 南墙6.5-22.5米层彩钢瓦结构加固和更换 | 1、铝质合金彩钢瓦厚δ=1.0mm，颜色：白色。 2、C型钢型号：C200×70×20×2.5材质：Q235,用量约2724.55米。 3、高1800mm铝合金百叶窗。 | 拆除旧瓦，安装新瓦。 | m2 | 663.15
|  |  |  | 墙面彩钢瓦新增檩条并加固。 | m2 | 3036.29
|  |  |  | 更换铝合金百叶窗 | m | 189.2
|  | 北墙6.5-22.5米层彩钢瓦结构加固和更换 | 1、铝质合金彩钢瓦厚δ=1.0mm，颜色：白色。 2、C型钢型号：C200×70×20×2.5材质：Q235,用量约3005.2米。 3、高1800mm铝合金百叶窗。 | 拆除旧瓦，安装新瓦。 | m2 | 458.1
|  |  |  | 墙面彩钢瓦新增檩条并加固。 | m2 | 3749.1
|  |  |  | 更换铝合金百叶窗 | m | 167
|  | 11.5米层楼梯间彩钢瓦更换 | 1、铝质合金彩钢瓦厚δ=1.0mm，颜色：白色。 2、C型钢C200×70×20×2.5材质：Q235,用量约160米。 | 拆除旧瓦，安装新瓦。 | m2 | 199
|  | 11.5米和22.5米层钢制天沟更换 | 1、定制钢质天沟材质Q235，δ=4mm；规格：400×300×300×40。 2、φ110PVC管用量约647.6米。 | 更换钢制天沟 | m | 732.3 |  |  | 防腐要求详见附件3《施工技术要求》。
小计
| 纸业造纸二车间屋顶及墙面 加固、更换彩钢瓦及天沟仓库墙面改造工程 | 1-16轴线22.5米层屋顶彩钢瓦结构加固和更换 | 1、铝质合金彩钢瓦厚δ=1.0mm，颜色：蓝色。 2、C型钢C220×70×20×2.5材质：Q235,用量约1047.6米。 3、12#槽钢用量约184.6米。 | 将新彩钢瓦直接安装（覆盖）于旧瓦上。 | m2 | 2293.2
|  |  |  | 拆除旧瓦，安装新瓦。 | m2 | 698.4
|  | 西墙6.5-22.5米层彩钢瓦结构加固 | 1、C型钢型号：C200×70×20×2.5材质：Q235,用量约345米。 | 墙面彩钢瓦新增檩条并加固。 | m2 | 543.5 |  |  | 建议内外两侧搭脚手架作业。防腐要求详见附件3《施工技术要求》。
|  | 南墙1-15轴线6.5-22.5米层彩钢瓦结构加固 | 1、C型钢型号：C200×70×20×2.5材质：Q235,用量约1025.2米。 | 墙面彩钢瓦新增檩条并加固。 | m2 | 1537.8
|  | 北墙1-15轴线11.5-22.5米层彩钢瓦结构加固 | 1、C型钢型号：C200×70×20×2.5材质：Q235,用量约745.6米。 | 墙面彩钢瓦新增檩条并加固。 | m2 | 1071.8
|  | 1-16轴线11.5米和22.5米层钢制天沟更换 | 1、定制钢质天沟材质Q235，δ=4mm；规格：400×300×300×40。 2、φ110PVC管用量约208.8米。 | 更换钢制天沟 | m | 281.1 |  |  | 防腐要求详见附件3《施工技术要求》。
小计
| 复卷机房屋顶加固、更换彩钢瓦及天沟 | 复卷机房17.5米层屋顶彩钢瓦结构加固和更换 | 1、铝质合金彩钢瓦厚δ=1.0mm，颜色：蓝色。 2、C型钢C200×70×20×2.5材质：Q235,用量约780米。 3、12#槽钢用量约146.4米。 | 将新彩钢瓦直接安装（覆盖）于旧瓦上。 | m2 | 1584.16
|  |  |  | 拆除旧瓦，安装新瓦。 | m2 | 468
|  | 复卷机房11.5米和17.5米层钢制天沟更换 | 1、定制钢质天沟材质Q235，δ=4mm；规格：400×300×300×40。 2、φ110PVC管用量约210米。 | 更换钢制天沟 | m | 371.2 |  |  | 防腐要求详见附件3《施工技术要求》。
小计
| 制浆车间屋顶更换彩钢瓦及天沟，溶解岗位大棚更换树脂瓦。 | 洗选漂工段28.6米层屋顶彩钢瓦更换树脂瓦 | 1、安装树脂瓦厚度3mm，颜色：蓝色。 2、C型钢型号：C220×70×20×2.5材质：Q235,用量约1280.24米。 | 将新彩钢瓦直接安装（覆盖）于旧瓦上。 | m2 | 4
|  |  |  | 拆除旧瓦，安装新瓦。 | m2 | 940.5
|  | 蒸煮工段溶解平台大棚彩钢瓦更换树脂瓦 | 1、树脂瓦厚度3mm，颜色：蓝色。 2、C型钢型号：C120×50×20×2.5材质：Q235,用量约340米。 3、镀锌方钢管50×4用量约128.1米。 | 拆除旧瓦，安装新瓦。 | m2 | 216.6
|  | 洗选漂工段28.6米层钢制天沟更换 | 1、定制不锈钢天沟水槽材质304，δ=3mm；规格：400×300×300×40。 2、φ110PVC管用量约395.3米，φ160PVC管用量约105.28米。 | 更换钢制天沟 | m | 194.68
小计
项目合计
Note on G15: Administrator: 四间，两张图
Note on G29: Administrator: 补空洞